## ROM
|  |  | JP地址 | [8 empty] | 乘法 | PC置数 | RJP | 脉冲控制信号 |  |  | Bus总线写入 |  |  | 操作数控制模块 |  | 后继微地址 |  | RAM读写 |  | ROM指令
地址 | 操作意义 | 操作 | uIR23 | uIR22 | uIR21 | uIR20 | uIR19 | uIR18 | uIR17 | uIR16 | uIR15 | uIR14 | uIR13 | uIR12 | uIR11 | uIR10 | uIR9 | uIR8 | uIR7 | uIR6 | uIR5 | uIR4 | uIR3 | uIR2 | uIR1 | uIR0 | ROM1 | ROM2 | ROM3
00 |  | 这个地方什么也不要干 | [24 empty] | 00 | 00 | 00
01 | 取指 | PC->Bus->MAR | [9 empty] | 0 | 0 | 0 | 0 | 1 | 1 | 0 | 0 | 1 | 0 | 0 | 0 | 0 | 0 | 0 | 00 | 06 | 40
02 |  | PC+1->PC | [9 empty] | 0 | 0 | 0 | 1 | 1 | 0 | 0 | 0 | 0 | 0 | 0 | 0 | 0 | 0 | 0 | 00 | 0C | 00
03 |  | M(MAR)->MDR | [9 empty] | 0 | 0 | 0 | 1 | 0 | 1 | 0 | 0 | 0 | 0 | 0 | 0 | 0 | 1 | 0 | 00 | 0A | 02
04 |  | MDR->Bus->IR | [9 empty] | 0 | 0 | 0 | 0 | 1 | 0 | 0 | 1 | 0 | 0 | 0 | 0 | 0 | 0 | 0 | 00 | 04 | 80
05 |  | QJP | [9 empty] | 0 | 0 | 0 | 1 | 1 | 1 | 0 | 0 | 0 | 0 | 0 | 1 | 0 | 0 | 0 | 00 | 0E | 08
10 | ADD指令 | Ri->Bus->Y | [9 empty] | 0 | 0 | 0 | 0 | 0 | 1 | 1 | 0 | 1 | 1 | 0 | 0 | 0 | 0 | 0 | 00 | 03 | 60
11 |  | Rj+Y->ALU | [9 empty] | 0 | 0 | 0 | 0 | 0 | 0 | 1 | 0 | 1 | 0 | 1 | 0 | 0 | 0 | 0 | 00 | 01 | 50
12 |  | ALU->Bus->Rj | [9 empty] | 0 | 0 | 0 | 1 | 0 | 0 | 0 | 1 | 1 | 0 | 1 | 0 | 0 | 0 | 0 | 00 | 08 | D0
13 |  | PC+1->PC | [9 empty] | 0 | 0 | 0 | 1 | 1 | 0 | 0 | 0 | 0 | 0 | 0 | 0 | 0 | 0 | 0 | 00 | 0C | 00
14 | 转入取指 | JP | 0 | 0 | 0 | 0 | 0 | 0 | 0 | 1 |  | 0 | 0 | 0 | 1 | 1 | 1 | 0 | 0 | 0 | 0 | 0 | 0 | 1 | 0 | 0 | 01 | 0E | 04
20 | LOAD指令 | PC->Bus->MAR | [9 empty] | 0 | 0 | 0 | 0 | 1 | 1 | 0 | 0 | 1 | 0 | 0 | 0 | 0 | 0 | 0 | 00 | 06 | 40
21 |  | PC+1->PC | [9 empty] | 0 | 0 | 0 | 1 | 1 | 0 | 0 | 0 | 0 | 0 | 0 | 0 | 0 | 0 | 0 | 00 | 0C | 00
22 |  | M(MAR)->MDR | [9 empty] | 0 | 0 | 0 | 1 | 0 | 1 | 0 | 0 | 0 | 0 | 0 | 0 | 0 | 1 | 0 | 00 | 0A | 02
23 |  | μPC->Bus->Y | [9 empty] | 0 | 0 | 0 | 0 | 0 | 1 | 1 | 1 | 0 | 0 | 0 | 0 | 0 | 0 | 0 | 00 | 03 | 80
24 |  | IR[0:1]+Y->ALU | [9 empty] | 0 | 0 | 0 | 0 | 0 | 0 | 1 | 1 | 1 | 0 | 0 | 0 | 0 | 0 | 0 | 00 | 01 | C0
25 |  | ALU->Bus->Y | [9 empty] | 0 | 0 | 0 | 0 | 0 | 1 | 0 | 1 | 1 | 0 | 0 | 0 | 0 | 0 | 0 | 00 | 02 | C0
26 |  | IR[0:1]+Y->ALU | [9 empty] | 0 | 0 | 0 | 0 | 0 | 0 | 1 | 1 | 1 | 0 | 0 | 0 | 0 | 0 | 0 | 00 | 01 | C0
27 |  | ALU->Bus->Y | [9 empty] | 0 | 0 | 0 | 0 | 0 | 1 | 0 | 1 | 1 | 0 | 0 | 0 | 0 | 0 | 0 | 00 | 02 | C0
28 |  | Rm+Y->ALU | [9 empty] | 0 | 0 | 0 | 0 | 0 | 0 | 1 | 0 | 0 | 0 | 0 | 0 | 0 | 0 | 0 | 00 | 01 | 00
29 |  | ALU->Bus，RJP | [9 empty] | 0 | 0 | 1 | 1 | 1 | 1 | 0 | 1 | 1 | 0 | 0 | 0 | 1 | 0 | 0 | 00 | 1E | C4
2A |  | MDR->Bus->MAR | [9 empty] | 0 | 0 | 0 | 0 | 1 | 1 | 0 | 1 | 0 | 0 | 0 | 0 | 0 | 0 | 0 | 00 | 06 | 80
2B |  | M(MAR)->MDR | [9 empty] | 0 | 0 | 0 | 1 | 0 | 1 | 0 | 0 | 0 | 0 | 0 | 0 | 0 | 1 | 0 | 00 | 0A | 02
2C |  | MDR->Bus->MAR | [9 empty] | 0 | 0 | 0 | 0 | 1 | 1 | 0 | 1 | 0 | 0 | 0 | 0 | 0 | 0 | 0 | 00 | 06 | 80
2D |  | M(MAR)->MDR | [9 empty] | 0 | 0 | 0 | 1 | 0 | 1 | 0 | 0 | 0 | 0 | 0 | 0 | 0 | 1 | 0 | 00 | 0A | 02
2E |  | MDR->Bus->Ri | [9 empty] | 0 | 0 | 0 | 1 | 0 | 0 | 0 | 1 | 0 | 1 | 0 | 0 | 0 | 0 | 0 | 00 | 08 | A0
2F | 转入取指 | JP | 0 | 0 | 0 | 0 | 0 | 0 | 0 | 1 |  | 0 | 0 | 0 | 1 | 1 | 1 | 0 | 0 | 0 | 0 | 0 | 0 | 1 | 0 | 0 | 01 | 0E | 04
30 | STORE指令 | PC->Bus->MAR | [9 empty] | 0 | 0 | 0 | 0 | 1 | 1 | 0 | 0 | 1 | 0 | 0 | 0 | 0 | 0 | 0 | 00 | 06 | 40
31 |  | PC+1->PC | [9 empty] | 0 | 0 | 0 | 1 | 1 | 0 | 0 | 0 | 0 | 0 | 0 | 0 | 0 | 0 | 0 | 00 | 0C | 00
32 |  | M(MAR)->MDR | [9 empty] | 0 | 0 | 0 | 1 | 0 | 1 | 0 | 0 | 0 | 0 | 0 | 0 | 0 | 1 | 0 | 00 | 0A | 02
33 |  | μPC->Bus->Y | [9 empty] | 0 | 0 | 0 | 0 | 0 | 1 | 1 | 1 | 0 | 0 | 0 | 0 | 0 | 0 | 0 | 00 | 03 | 80
34 |  | IR[0:1]+Y->ALU | [9 empty] | 0 | 0 | 0 | 0 | 0 | 0 | 1 | 1 | 1 | 0 | 0 | 0 | 0 | 0 | 0 | 00 | 01 | C0
35 |  | ALU->Bus->Y | [9 empty] | 0 | 0 | 0 | 0 | 0 | 1 | 0 | 1 | 1 | 0 | 0 | 0 | 0 | 0 | 0 | 00 | 02 | C0
36 |  | IR[0:1]+Y->ALU | [9 empty] | 0 | 0 | 0 | 0 | 0 | 0 | 1 | 1 | 1 | 0 | 0 | 0 | 0 | 0 | 0 | 00 | 01 | C0
37 |  | ALU->Bus->Y | [9 empty] | 0 | 0 | 0 | 0 | 0 | 1 | 0 | 1 | 1 | 0 | 0 | 0 | 0 | 0 | 0 | 00 | 02 | C0
38 |  | Rm+Y->ALU | [9 empty] | 0 | 0 | 0 | 0 | 0 | 0 | 1 | 0 | 0 | 0 | 0 | 0 | 0 | 0 | 0 | 00 | 01 | 00
39 |  | ALU->Bus，RJP | [9 empty] | 0 | 0 | 1 | 1 | 1 | 1 | 0 | 1 | 1 | 0 | 0 | 0 | 1 | 0 | 0 | 00 | 1E | C4
3A |  | MDR->Bus->MAR | [9 empty] | 0 | 0 | 0 | 0 | 1 | 1 | 0 | 1 | 0 | 0 | 0 | 0 | 0 | 0 | 0 | 00 | 06 | 80
3B |  | M(MAR)->MDR | [9 empty] | 0 | 0 | 0 | 1 | 0 | 1 | 0 | 0 | 0 | 0 | 0 | 0 | 0 | 1 | 0 | 00 | 0A | 02
3C |  | MDR->Bus->MAR | [9 empty] | 0 | 0 | 0 | 0 | 1 | 1 | 0 | 1 | 0 | 0 | 0 | 0 | 0 | 0 | 0 | 00 | 06 | 80
3D |  | M(MAR)->MDR | [9 empty] | 0 | 0 | 0 | 1 | 0 | 1 | 0 | 0 | 0 | 0 | 0 | 0 | 0 | 1 | 0 | 00 | 0A | 02
3E |  | MDR->Bus->MAR | [9 empty] | 0 | 0 | 0 | 0 | 1 | 1 | 0 | 1 | 0 | 0 | 0 | 0 | 0 | 0 | 0 | 00 | 06 | 80
3F |  | Ri->Bus->MDR，1->W | [9 empty] | 0 | 0 | 0 | 1 | 0 | 1 | 1 | 0 | 1 | 1 | 0 | 0 | 0 | 0 | 1 | 00 | 0B | 61
40 | 转入取指 | JP | 0 | 0 | 0 | 0 | 0 | 0 | 0 | 1 |  | 0 | 0 | 0 | 1 | 1 | 1 | 0 | 0 | 0 | 0 | 0 | 0 | 1 | 0 | 0 | 01 | 0E | 04
41 | JO指令 | PC->Bus->Y | [9 empty] | 0 | 0 | 0 | 0 | 0 | 1 | 0 | 0 | 1 | 0 | 0 | 0 | 0 | 0 | 0 | 00 | 02 | 40
42 |  | PC->Bus->MAR | [9 empty] | 0 | 0 | 0 | 0 | 1 | 1 | 0 | 0 | 1 | 0 | 0 | 0 | 0 | 0 | 0 | 00 | 06 | 40
43 |  | PC+1->PC | [9 empty] | 0 | 0 | 0 | 1 | 1 | 0 | 0 | 0 | 0 | 0 | 0 | 0 | 0 | 0 | 0 | 00 | 0C | 00
44 |  | M(MAR)->MDR | [9 empty] | 0 | 0 | 0 | 1 | 0 | 1 | 0 | 0 | 0 | 0 | 0 | 0 | 0 | 1 | 0 | 00 | 0A | 02
45 |  | MDR+Y->ALU | [9 empty] | 0 | 0 | 0 | 0 | 0 | 0 | 1 | 0 | 0 | 0 | 0 | 0 | 0 | 0 | 0 | 00 | 01 | 00
46 |  | ALU->Bus->PC | [9 empty] | 0 | 1 | 0 | 1 | 1 | 0 | 0 | 1 | 1 | 0 | 0 | 0 | 0 | 0 | 0 | 00 | 2C | C0
47 |  | ALU->Bus->MAR | [9 empty] | 0 | 0 | 0 | 0 | 1 | 1 | 0 | 1 | 1 | 0 | 0 | 0 | 0 | 0 | 0 | 00 | 06 | C0
48 |  | M(MAR)->MDR | [9 empty] | 0 | 0 | 0 | 1 | 0 | 1 | 0 | 0 | 0 | 0 | 0 | 0 | 0 | 1 | 0 | 00 | 0A | 02
49 |  | MDR->Bus->IR | [9 empty] | 0 | 0 | 0 | 0 | 1 | 0 | 0 | 1 | 0 | 0 | 0 | 0 | 0 | 0 | 0 | 00 | 04 | 80
4A | 执行存数 | QJP | [9 empty] | 0 | 0 | 0 | 1 | 1 | 1 | 0 | 0 | 0 | 0 | 0 | 1 | 0 | 0 | 0 | 00 | 0E | 08
50 | MULTI指令 | Ri->Bus->Y | [9 empty] | 0 | 0 | 0 | 0 | 0 | 1 | 1 | 0 | 1 | 1 | 0 | 0 | 0 | 0 | 0 | 00 | 03 | 60
51 |  | Rj×Y->ALU | [9 empty] | 1 | 0 | 0 | 0 | 0 | 0 | 1 | 0 | 1 | 0 | 1 | 0 | 0 | 0 | 0 | 00 | 41 | 50
52 |  | ALU(High)->Bus->Ri | [9 empty] | 0 | 0 | 0 | 1 | 0 | 0 | 0 | 1 | 1 | 1 | 0 | 0 | 0 | 0 | 0 | 00 | 08 | E0
53 |  | ALU(Low)->Bus->Rj | [9 empty] | 0 | 0 | 0 | 1 | 0 | 0 | 0 | 1 | 1 | 0 | 1 | 0 | 0 | 0 | 0 | 00 | 08 | D0
54 | 转入取指 | JP | 0 | 0 | 0 | 0 | 0 | 0 | 0 | 1 |  | 0 | 0 | 0 | 1 | 1 | 1 | 0 | 0 | 0 | 0 | 0 | 0 | 1 | 0 | 0 | 01 | 0E | 04
60 | HALT指令 | HALT | [9 empty] | 0 | 0 | 0 | 1 | 1 | 1 | 0 | 0 | 0 | 0 | 0 | 1 | 1 | 0 | 0 | 00 | 0E | 0C

## RAM
地址 | 指令（BIN） | 指令（HEX） | 意义
00 |  | 00
01 | 00100010 | 22 | LOAD R0 AD，立即数
02 | 00010010 | 12 | 立即数为12H
03 | 00100101 | 25 | LOAD R1 AD，直接寻址
04 | 00001010 | 0A | 直接寻址地址为0A
05 | 00010001 | 11 | ADD R0 R1
06 | 00110100 | 34 | STORE R1 AD，间接寻址
07 | 00001011 | 0B | 间接寻址地址一为0B
08 | 01100000 | 60 | 停机
09 |  | 00
0A | 00001100 | 0C | 操作数为0CH
0B | 00001010 | 0A | 间接寻址地址二为0A
0C | 11111111 | FF | 0C地址原数为FFH，结束应为1EH
0D |  | 00
0E | 11110000 | F0
0F |  | 00
10 |  | 00
11 |  | 00
12 |  | 00
13 |  | 00
14 |  | 00
15 |  | 00
16 |  | 00
17 |  | 00
18 |  | 00
19 |  | 00
1A |  | 00
1B |  | 00
1C |  | 00
1D |  | 00
1E |  | 00
1F |  | 00
20 |  | 00
21 |  | 00
22 |  | 00
23 |  | 00
24 |  | 00
25 |  | 00
26 |  | 00
27 |  | 00
28 |  | 00
29 |  | 00
2A |  | 00
2B |  | 00
2C |  | 00
2D |  | 00
2E |  | 00
2F |  | 00
30 |  | 00
31 |  | 00
32 |  | 00
33 |  | 00
34 |  | 00
35 |  | 00
36 |  | 00
37 |  | 00
38 |  | 00
39 |  | 00
3A |  | 00
3B |  | 00
3C |  | 00
40 |  | 00
41 |  | 00
42 |  | 00
43 |  | 00
44 |  | 00
45 |  | 00
46 |  | 00
47 |  | 00
48 |  | 00
49 |  | 00
4A |  | 00
4B |  | 00
4C |  | 00
4D |  | 00
4E
4F
50
51
52
53
54
55
56
57
58
59
5A
5B
5C
5D
5E
5F
60
61
62
63
64
65
66
67
68
69
6A
6B
6C
6D
6E
6F